## Доводчики
|  |  | Опт (USD) | РРЦ (USD)
Доводчики
| FE-B2W | FE-B2W (белый) Доводчик на дверь весом 25-45кг. Литой алюминевый корпус, регулируемая скорость закрытия, используется незамерзающее масло. Рабочая температура от -42С до +55С. | 12 | 14
| FE-B2W | FE-B2W (серебро) Доводчик на дверь весом 25-45кг. Литой алюминевый корпус, регулируемая скорость закрытия, используется незамерзающее масло.Рабочая температура от -42С до +55С. | 12 | 14
| FE-B2W | FE-B2W (бронза) Доводчик на дверь весом 25-45кг. Литой алюминевый корпус, регулируемая скорость закрытия, используется незамерзающее масло. Рабочая температура от -42С до +55С. | 12 | 14
| FE-B3W | FE-B3W (белый) Доводчик на дверь весом 45-65кг. Литой алюминевый корпус, регулируемая скорость закрытия, используется незамержающее масло. Рабочая температура от -42С до +55С. | 16.5 | 20
| FE-B3W | FE-B3W (серебро) Доводчик на дверь весом 45-65кг. Литой алюминевый корпус, регулируемая скорость закрытия, используется незамержающее масло.Рабочая температура от -42С до +55С. | 16.5 | 20
| FE-B3W | FE-B3W (бронза) Доводчик на дверь весом 45-65кг. Литой алюминевый корпус, регулируемая скорость закрытия, используется незамержающее масло. Рабочая температура от -42С до +55С. | 16.5 | 20
| FE-B4W | FE-B4W (белый) Доводчик на дверь весом 65-85кг. Литой алюминиевый корпус, регулируемая скорость закрытия, используется незамерзающее масло. Рабочая температура от -42С до +55С. | 20 | 23.5
| FE-B4W | FE-B4W (серебро) Доводчик на дверь весом 65-85кг. Литой алюминиевый корпус, регулируемая скорость закрытия, используется незамерзающее масло. Рабочая температура от -42С до +55С. | 20 | 23.5
| FE-B4W | FE-B4W (бронза) Доводчик на дверь весом 65-85кг. Литой алюминиевый корпус, регулируемая скорость закрытия, используется незамерзающее масло. Рабочая температура от -42С до +55С. | 20 | 23.5
| FE-B5W | FE-B5W (белый) Доводчик на дверь весом 85-120кг. Литой алюминиевый корпус, регулируемая скорость закрытия, используется незамерзающее масло. Рабочая температура от -42С до +55С. | 23.5 | 28.5
| FE-B5W | FE-B5W (серебро) Доводчик на дверь весом 85-120кг. Литой алюминиевый корпус, регулируемая скорость закрытия, используется незамерзающее масло. Рабочая температура от -42С до +55С. | 23.5 | 28.5
| FE-B5W | FE-B5W (бронза) Доводчик на дверь весом 85-120кг. Литой алюминиевый корпус, регулируемая скорость закрытия, используется незамерзающее масло. Рабочая температура от -42С до +55С. | 23.5 | 28.5

## Замки
|  |  | Опт (USD) | РРЦ (USD)
СКУД
| FE-code | FE-Code всепогодная кодонаборная панель со встроенным считывателем карт Em-marine. До 1000 паролей и держателей карт, две зоны открытия. Режим доступа: Код/карта/код+карта | 3300 | 3800
Замки
| FE-2369 | FE-2369 Накладной электромеханический замок (хромированный), универсальный, цилиндр + три ключа, блокируемая кнопка выхода, 142х105х35, 12 В, 3А. | 23 | 27
| FE-9935PGA | FE-9935PGA (золото) Автономный электромеханический замок с контроллером смарт-карт MIFARE. В комплекте: врезной электромеханический замок, накладка на внешнюю сторону с ручкой, накладка с вертушкой и ручкой, цилиндр и 2 ключа для экстренной разблокировки замка. | 108 | 130
| FE-9935SA | FE-9935SA (серебро) Автономный электромеханический замок с контроллером смарт-карт MIFARE. В комплекте: врезной электромеханический замок, накладка на внешнюю сторону с ручкой, накладка с вертушкой и ручкой, цилиндр и 2 ключа для экстренной разблокировки замка. | 108 | 130
| FE-2369 (i) | FE-2369 (i) Накладной электромеханический замок (крашеный), универсальный, цилиндр + три ключа, блокируемая кнопка выхода, 142х105х35, 12 В, 3А. | 17 | 20
| FE-2370 | FE-2370 Накладной электромеханический замок (хромированный), универсальный, цилиндр + три ключа, без блокировки кнопки выхода, 142х105х35, 12 В, 3А | 19.5 | 23
| FE-L100 | FE-L100 Врезной электромеханический роторный до 1000кг., Питание 12V 450mA. 209х31х42 | 22.1 | 26
| FE-L100 S | FE-L100 S Замок врезной соленоидный электро-механический. Сила удержания 1000кг. Питание =12-24В/1,2А. Встроенный датчик положения двери выходы NO/NC, настраиваемая задержка 0-25сек. | 42.5 | 50
| FE-L1200 | FE-L1200 Врезной, сдвиговый электромагнитный замок для всех типов дверей. Усилие на сдвиг 1200кг. Встроенная плата задержки с регулировкой открытия от 0,5 сек до 25 сек. Встроенный датчик положения двери. Индикация открытия/закрытия. | 5500 | 90
| FE-L180 | FE-L180 Электромагнитный замок. Усиление на отрыв 180 кг. Напряжение 12VDC/320mA, 170х39,5х21 | 18 | 22
| FE-L280 | FE-L280 Электромагнитный замок. Усиление на отрыв 280 кг. Индикатор состояния двери, Контроль состояния двери (выход НО и НЗ) Напряжение 320mA/12VDC, 160mA/24VDC, 250x53x34,3 | 24.7 | 29
| FE-L280W | FE-L280W Уличный влагозащищенный электромагнитный замок. Усиление на отрыв 280 кг. Контроль состояния двери (выход НО и НЗ). Напряжение 320mA/12VDC, 160mA/24VDC, 220x47x30 | 36.5 | 43
| FE-L350 | FE-L350 Электромагнитный замок. Усиление на отрыв 350 кг., Индикатор состояния двери, Контроль состояния двери (выход НО и НЗ). Напряжение 12VDC/320mA, 250x64x32 | 28 | 33
| FE-L500 | FE-L500 Электромагнитный замок. Усиление на отрыв 500 кг. Задержка на закрытие 3,6,9 и 0 сек. Индикатор состояния двери. Контроль состояния двери (выход НО и НЗ). Напряжение 500mA/12VDC, 250mA/24VDC, 265x73x39 | 40 | 47
| FE-L500W | FE-L500W Уличный влагозащищенный электромагнитный замок. Усиление на отрыв 500 кг. Контроль состояния двери (выход НО и НЗ). Напряжение 500mA/12VDC, 250mA/24VDC, 222х62х43 | 49 | 58
| Уголок L180 | Уголок L180 для крепления замка FE-L180 | 4.2 | 5
| Уголок L280 | Уголок L280 для крепления замка FE-L280 | 5.5 | 6.5
| Уголок L280W | Уголок L280W для крепления замка FE-L280W | 7.6 | 9
| Уголок L350 | Уголок L350 для крепления замка FE-L350 | 7.6 | 9
| Уголок L500 | Уголок L500 для крепления замка FE-L500 | 8.5 | 10
| Уголок L500W | Уголок L500W для крепления замка FE-L500W | 8.5 | 10

## Гостиничный СКУД
|  |  | Опт (USD) | РРЦ (USD)
|  |  | от 20 до 80 замков | до 20 замков
Гостиничный СКУД
| FE-9935PG | FE-9935PG (золото) электромеханический замок с контроллером смарт-карт MIFARE. В комплекте: врезной электромеханический замок, накладка на внешнюю сторону с ручкой, накладка с вертушкой и ручкой, цилиндр и 2 ключа для экстренной разблокировки замка. | 108 | 130
| FE-9935S | FE-9935S (серебро) электромеханический замок с контроллером смарт-карт MIFARE. В комплекте: врезной электромеханический замок, накладка на внешнюю сторону с ручкой, накладка с вертушкой и ручкой, цилиндр и 2 ключа для экстренной разблокировки замка. | 108 | 130
| Считыватель-инкодер Mifare | Считыватель-инкодер Mifare + ПО Гостиничный СКУД Falcon Eye. 1. Современное ПО, обеспечивающее полный функционал работы и контроля на объекте. 2. Программирование функционала карт доступа. - мастер карта администратора - карта аварийного доступа - карта инженера (с временным допуском) - карта горничной (с временным допуском) - карта гостя (с временным допуском) 3. Возможность резервирования номера и раннее изготовление карты гостя. 4. Формирование временных отчетов по картам. | 274 | 330
| CARD Mifare S50 (квотированная в ПО) | CARD Mifare S50 Описание карты Mifare 1K- Чип: Mifare 1K S50 (NXP). - Возможности: Чтение/запись (защита паролем). Память: 1K-Byte EEPROM (16 секоторов). Частота: 13.56MHz. RF протокол: ISO 14443A. Основные характеристики. Размеры: 86 x 54мм/ Толщина: 0.84мм. Материал: ПВХ, ПЭТ/ Поверхность: Ламинат (глянцевый/матовый). Рабочая частота: 13.56MHz. Дистанция считывания: 6см. Время хранения информации: 10 лет. | 1.7 | 2

## Сопутствующие
|  |  | Опт (USD) | РРЦ (USD)
Микрофоны
| FE-SHOPOT-02 | FE-SHOPOT-02 микрофон активный миниатюрный. Площадь мониторинга: 5-50 кв.м. Расстояние передачи: до 3 km. Диапазон частот: 20Hz ~ 20kHz. Чувствительность: -30dB. Отношение сигнал/шум: 70dB. Всенаправленная. Специальные цепи: DSP для шумоподавление, АРУ, предусилитель: Встроенный. Питание: DC 12V (9 ~ 12V). Потребление: 20 mA. Рабочая температура: -25°C ~ 70°C | 2.075 | 2.5
| FE-SHOPOT-03 | FE-SHOPOT-03 микрофон активный миниатюрный. Площадь мониторинга: 10-100 кв.м. Расстояние передачи : до 3km. Диапазон частот: 100Hz ~ 100 000kHz. Чувствительность: -35Db. Отношение сигнал/шум: 70dB. Всенаправленная. Специальные цепи: DSP для шумоподавления, АРУ, Ручная регулировка усиления, предусилитель. Питание: DC 12V (9 ~ 12V). Потребление: 20 mA. Рабочая температура: -25°C ~ 70°C | 4.98 | 6
Сопутствующие
| FE-1220 | FE-1220 Бесперебойный блок питания 12В, 2А. Металлический корпус, U=12B, Iном=2А, Iмакс.=2,5А , Под: АКБ 7А/ч. Размер 175х175х70. | 765 | 850
| FE-1230 | FE-1230 Бесперебойный блок питания 12В, 3А. Металлический корпус, U=12B, Iном=3А, Iмакс.=3,5А , Под: АКБ 7А/ч. Размер 175х175х70. | 990 | 1100
| FE-1250 | FE-1250 Бесперебойный блок питания 12В, 5А. Металлический корпус, U=12B, Iном=5А, Iмакс.=5,5А , Под: АКБ 7А/ч. 200х220х75. | 1620 | 1800
| FE-AN-1/12 | FE-AN-1/12 Блок питания. Входное напряжение 87-264V, Выходное 12V, Номинальный ток 1A | 5 | 6
| FE-AN-3/12 | FE-AN-3/12 Блок питания. Входное напряжение 87-264V, Выходное 12V, Номинальный ток 3A | 8 | 9
| FE-12/50 | FE-12/50 Блок питания . Входное напряжение 90-264V, Выходное 12V, Номинальный ток 5A, Рабочая температура -30 +60С, Вес 0,29кг. | 12 | 15
| FE-F-2,5/12 | FE-F-2,5/12 Уличный Блок питания IP67. Входное напряжение 90-264V, Выходное 12V, Номинальный ток 2,5A, Рабочая температура -30 +60С, Вес 0,26кг. | 11 | 13
| FE-F-1,25/24 | FE-F-1,25/24 Уличный Блок питания IP67. Входное напряжение 90-264V, Выходное 24V, Номинальный ток 1,25A, Рабочая температура -30 +60С, Вес 0,26кг. | 11 | 13
| FE-F-5/12 | FE-F-5/12 Уличный Блок питания IP67. Входное напряжение 90-264V, Выходное 12V, Номинальный ток 5A, Рабочая температура -30 +60С, Вес 0,65кг. | 19 | 23
| FE-F-2,5/24 | FE-F-2,5/24 Уличный Блок питания IP67. Входное напряжение 90-264V, Выходное 24V, Номинальный ток 2,5A, Рабочая температура -30 +60С, Вес 0,65кг. | 19 | 23
| FE-FY-5/12 | FE-FY-5/12 Блок питания в металлическом корпусе . Входное напряжение 90-264V, Выходное 12V, Номинальный ток 5A, Регулировка выходного напряжения ± 10%, Рабочая температура -30 +60С, Вес 0,5кг. | 11 | 13
| FE-S-1,25/12 | FE-S-1,25/12 Открытый Блок питания. Входное напряжение 87-264V, Выходное 12V, Номинальный ток 1,25A, Рабочая температура -20 +60С, Габариты H=31/W=39/L=70, Вес 0,15кг. | 300 | 5
| FE-S-3/12 | FE-S-3/12 Открытый Блок питания. Входное напряжение 87-264V, Выходное 12V, Номинальный ток 3A, Рабочая температура -20 +60С, Габариты H=38/W=58/L=85, Вес 0,2кг. | 10 | 12
| FE-S-5/12 | FE-S-5/12 Открытый Блок питания. Входное напряжение 87-264V, Выходное 12V, Номинальный ток 5A, Рабочая температура -20 +60С, Габариты H=38/W=98/L=160, Вес 0,4кг. | 12 | 14.5
| FE-DDH-18ch-10/12 | FE-DDH-18ch-10/12 Блок питания в металлическом корпусе . Входное напряжение 90-264V, Выходное 12V, Номинальный ток 10A. Блок питания имеет 18 независимых выходов 12V 0,55A, защита каждого канала от короткого замыкания. | 48 | 57
| FE-DDH-9ch-5/12 | FE-DDH-9ch-5/12 Блок питания в металлическом корпусе . Входное напряжение 90-264V, Выходное 12V, Номинальный ток 5A. Блок питания имеет 9 независимых выходов 12V 0,55A, защита каждого канала от короткого замыкания. | 35.7 | 43
| FE-202P+HD | FE-202P+HD Пассивный HD видеопередатчик по витой паре. до 330м. (В упаковке 2шт.) Color video HD-CVI/TVI 1080P до 200м. Color video AHD 720P/960P до 200м. Цена за 2шт. | 4.5 | 5.5
| FE-W-VB102P | FE W-VB102P Пассивный видеопередатчик по витой паре. Дальность передачи видеосигнала по UTP CAT5: до 600м. Ч/Б и до 400м. Цветное. При использовании с активным приемником дальность достигает 1500м. Клемная колодка под зажим. Цена за 2шт. | 4.5 | 5.5
| FE W-VB106B | FE W-VB106B Пассивный видеопередатчик по витой паре. Дальность передачи видеосигнала по UTP CAT5: до 600м. Ч/Б и до 400м. Цветное. При использовании с активным приемником дальность достигает 1500м. Клемная колодка под зажим. Цена за 2шт. | 6 | 7.5
| FE W-VB1610R | FE W-VB1610R Активный приёмник видеосигналов на 16 каналов с автоматической регулировкой усиления. Расстояние передачи (цв.): до 1500м с пассивным передатчиком, до 2400м с активным передатчиком. Встроенная защита от скачков напряжения. усиление сигнала (в ручном режиме), фильтр высокочастотных помех, цветность, полярность видеосигнала. | 230 | 280
| FE-EXIT | FE-EXIT Кнопка выхода накладная, металлическая. Коммутируемое напряжение до 36В пост. тока / 3А | 410 | 550
| FE-100 | FE-100 - (медь, антик, черная) Кнопка вызывная накладная вандалозащищенная Контакты нормально-разомкнутые (НО); Максимальный коммутируемый ток 0.1 А при напряжении 12 В; Накладной металлический корпус; Размер 40х80х25 мм | 215 | 260